## Hoja1
Largo	100
Ancho	50
Alto	90
Grosor	4					Calculadora de Acuarios V.3 ( 22 / 6 / 24 )					version:	2,3
1 si quieres Perimetral (+1 Ratio)	1	Solo perimetral = +1					Largo	100		Ancho	50	Alto	90		Construido en grosor de:		4	Número de codigo de grosor
1 si quieres Tirante ( +2,5 Ratio)	1	Tirante elimina +1 del perimetral pero suma +2,5
Precio añadido si optico en frontal	165,3102
Precio añadido si optico en lateral	82,6551					12,00	Grosor según ratio
Cristal Optico en Frontal	0					PVPR	794,08			Si necesita perimetrales	1	Perimetral	54,012222			12	Grosor de la urna
Cristal Optico en Trasera	0					IVA PVPR	137,81			Número de tirantes	1	tirantes	20,646351	Referencia 10%	34,2%	4,10	Deflexión de la lámina
Cristal Optico en Lateral Izquierdo	0					Control de refuerzo	ACTIVADO			Referencia 5.0		3,96	Factor de seguridad
Cristal Optico en Lateral Derecho	0					Cristal Optico en Frontal	0			Aviso de elevada torsión	PELIGRO1					450,00	Litros:			IVA a pagar	83,53
Total opticos frontal y trasera ( max 2 )	0					Cristal Optico en Trasera	0
Total opticos en lateral ( max 2)	0					Cristal Optico en Lateral Izquierdo	0			Vinilo Trasero					Beneficio	314,23
Ratio de seguridad FINAL	3,96					Cristal Optico en Lateral Derecho	0			Rebosadero interno					Ratio de Beneficio
Deflexión % FINAL	34,17 %					Rebosadero de etapa
PVPR (precio final con IVA)	794,08 €					Total frontales opticos	0			Rebosadero externo					control de aviso	2,92638317329675
Litros	450					Total laterales opticos	0					Total Coste Acuario	258,50		control de refuerzo	2
Coste urna	211,20 €					Mod. Ratio de seguridad	3,95868945868946
Coste pulidos	47,30 €					IVA	54,29		Frontal Optico	71,87			0
Coste perimetrales	30,01 €
Coste tirantes	11,47 €					Coste Urna	211,20			Cuantos opticos Frontales	165,3102	0					Total Coste IVA incluido	312,79		Lateral Optico	35,94			0
Ratio de beneficio solo en perimetral y tirantes	1,8
Precio final perimetrales IVA incluido	54,01 €					Coste Pulidos	47,30			Cuantos opticos Laterales	82,6551	0		247,9653	0
Precio final tirantes IVA incluido	20,65 €
Total Coste Acuario	258,50
IVA	54,29
Total Coste IVA incluido	312,79
Ratio de beneficio	2,3					Conteo para laminas		Conteo para pulidos		Codigo de grosor de perimetral			codigo de anchura perimetral
control del refuerzo ( se activa al poner refuerzos )	ACTIVADO
Codigo de peligro	PELIGRO1	Peligro 1 para deflexión ( +10%) Peligro 2 para ratio (Menor de 4.0)				1	6mm	29,15		6mm			6mm parsol gris		40,1		canto pulido hasta 6mm		0,82			0		0		0			0
						2	8mm	42,46		8mm	81,9		8mm parsol gris		59,25		canto pulido hasta 10mm		2,10			0		0		0			0
						3	10mm	43,73		10mm	111,54		10mm parsol gris		69,30		canto pulido hasta 15mm		2,92			0,00		0,00		0,00			0
						4	12mm	66,00		12mm	135,47		4+4mm laminado negro		137,76		canto pulido para 19mm		3,5			66,00		2,92		43,73			10
						5	15mm	98,00		15mm	199,75		6+6mm laminado negro		191,65		Escuadra pulida		7,00			0,00		0		0,00			0
						6	19mm	159,60		19mm	295,83		8+8mm laminado negro		234,00		Escuadra pulida en 19mm		19,09			0		0		0			0
						7	10+10mm	109,50					10+10mm laminado negro		277,35		Taladro en 34 hasta 12mm		1,75			0		0		0			0
						8	10+10 templado	185,00					Taladro en 42 hasta 12mm		2,92			0		0		0			0

						Taladro en 34 hasta 15mm		2,16			Total		Total
						Taladro en 42 hasta 15mm		3,50			66		2,92		43,73			10
						Taladro en 34 laminados 10+10mm		5,51
						Taladro en 42 templados 10+10mm		15,28

						Calculo de las piezas en m²			Coste de las piezas					Perimetrales	Area real	Area minima	Pulidos

						Frontal	0,90		Frontal	59,40				Frontal	0,1	0,15	2
						Trasero	0,90		Trasero	59,40				Trasero	0,1	0,15	2
						Lateral D	0,45		Lateral D	29,70				Lateral	0,06	0,15	1
						Lateral I	0,45		Lateral I	29,70				Lateral	0,06	0,15	1
						Base	0,50		Base	33,00
						Area tirantes	0,3	4	Total m lineal pulido perimetral
						Total	3,20		Total	211,2
						Coste area tirantes	13,119	11,68	Coste pulido perimetrales

						Pulido de las piezas en metro lineal			Coste de los pulidos					Total perimetrales sin IVA	24,799	5,20779	IVA perimetral y pulido

						Total perimetrales	30,01
						Frontal	3,80		Frontal	11,096
						Trasero	3,80		Trasero	11,096					Tirante	6,5595	2,92	Coste pulido tirantes
						Lateral D	2,80		Lateral D	8,176					Total tirante sin iva	9,4795	1,990695	IVA perimetral y pulido
						Lateral I	2,80		Lateral I	8,176					Total tirantes	11,470195
						Base	3,00		Base	8,76

						Total	16,2		Total	47,304

						Thickness sizes of aquarium glass side panels

						Instructions for use:
						Enter data into aquarium depth, aquarium length and factor of safety only.
						The Glass Thickness and Deflection will be automatically updated.
						Ignore the table below as it is used in part of the calculations.

						All four edges simply supported
						Formulas used from Roark Page 459 table 26 case 1d
						Glass Thickness Calculator			Glass Safety Factor			Ratio2
						Altura	900		Height	900	mm	1,11111111111111
						Largo	1000		Width	1000	mm
						Safety	1,45868945868946		Thickness	12	mm
						Safety	1,45868945868946
						Thickness	12,00	mm
						Bending	4,10	mm

						Beta	0,26

						a/b	beta	alpha		ratio1	1,11111111111111
						0,5	0,085	0,003
						0,67	0,1156	0,0085
						1	0,16	0,022
						1,5	0,26	0,042		Bending strength of clearfloat glass
						2	0,32	0,056		source Pilkington:		19.3 to 28.4 N/mm2
						2,5	0,35	0,063		Allow :		19,2	N/mm2
						3	0,37	0,067		Factor of safety:		1,45868945868946

						a/b =		1,11			E glass =	35000	N/mm2
						beta =		0,26	alpha =	0,042
						aquarium depth b =		900	mm	water pressure w.p. =		9000	N/m2
						aquarium length a =		1000	mm
						bending stress allowed b.s. =			13,16	N/mm2

						used formula:		t2 = beta x b3 x 10-5 / b.s.			poisson ratio used; 0.3
						actual poisson ratio for glass 0.23
						glass thickness t =		12,00	mm

						deflection formula:		alpha x w.p. x b4 / ( E x t3)

						deflection of glass =		4,10	mm

	--- RESULTADOS FINALES ---
	Z10: Ratio de seguridad FINAL (el que sale después de t
	Z11: Deflexión % FINAL = 7.8
	Z12: PVPR (precio final con IVA) = 1012.56
	Z13: Litros = 400
	Z14: Coste urna = 284.20
	Z15: Coste pulidos = 44.97
	Z16: Coste perimetrales = 68.56
	Z17: Coste tirantes = 27.92
	Z18: ¿Hay aviso de peligro? (SÍ/NO) = NO

## Hoja3
largo	ancho	alto
320	50	75			Barras
					1280
					400
					375

					2055
Total metros		Precio para el cliente
20,55		719,25

coste material		Beneficio final
348,117		340,9245

iva del material
60,417

Tipo de tablero

melamina 19mm blanca satinada			37		275x125	3,75	m² del tablero
melamina 19mm negra satinada			106		275x125

			canteo en metro lineal
2,4	trasero		7,9
1,2	puerta derecha		3,95
1,2	pueta izquierda		3,95
0,375	lateral derecho		2,5
0,375	lateral izquierdo		2,5
1,6	base sump		7,4

7,15	total metros cuadrados

3,81333333333333	tableros	redondeo			total tableros calculado:		4

	Canteo final:	28,20 €	metros lineales		Tiempo de corte en minutos:		20
		47,94 €	euros sin iva
		10,07 €	IVA
		58,01 €	euros con iva

		23,20 €	coste del corte
		4,87 €	IVA
		28,07 €	total corte

		148,00 €	coste del tablero
		31,08 €	iva
		179,08 €	total tableros

		265,16 €	total material		Precio final	530,32 €